## BOM_Board1_PCB1_2025-03-17
No. | Quantity | Comment | Designator | Footprint | Value | Manufacturer Part | Manufacturer | Supplier Part | Supplier
1 | 3 | 1uF | C1,C2,C3 | CAP-TH_L5.5-W3.5-P5.00-D1.2 | 1uF | FK26X7R1H105KRE06 | TDK | C2839237 | LCSC
2 | 2 | 20nF | C4,C5 | CAP-TH_L5.0-W5.0-P2.54-D1.0 | 20nF | CC1H203ZA1PD3F4D3000 | Dersonic(德尔创) | C353910 | LCSC
3 | 1 | HDR-M_2.54_1x1P | H1 | HDR-TH_1P-V-M_XKB_X4611WV-01I-C28D40
4 | 1 | 2N2222 | Q1 | TO-18-3_BD5.6_L14C1 |  | 2N2222 | Solid State System | C6996955 | LCSC
5 | 1 | 10kΩ | R1 | RES-TH_BD2.4-L6.3-P10.30-D0.6 | 10kΩ | MFR-25FTE52-10K | YAGEO(国巨) | C172967 | LCSC
6 | 1 | 18kΩ | R2 | RES-TH_BD1.8-L3.2-P7.20-D0.4 | 18kΩ | MF1/8W-18KΩ±1%T52 | 华星机电 | C713921 | LCSC
7 | 1 | 1kΩ | R3 | RES-TH_BD2.3-L6.5-P10.50-D0.5 | 1kΩ | MF1/4W-1KΩ±1%T52 | 华星机电 | C713997 | LCSC
8 | 1 | 100kΩ | U1 | RES-TH_BD2.7-L6.2-P10.20-D0.4 | 100kΩ | MF1/4W-100K±1%-OT26 | VO(翔胜) | C2843019 | LCSC
9 | 1 | 100nH | U2 | IND-TH_BD4.1-L10.5-P14.50-D0.6 | 100nH | 9250A-101-TR-RC | BOURNS | C1335206 | LCSC
10 | 1 | 2.54-1*2P母 | VCC | HDR-TH_2P-P2.54-V-F |  | 2.54-1*2P母 | BOOMELE(博穆精密) | C49661 | LCSC